## AM
SOFTWARE COMPARISON - AM PEAK HOUR
|  | NB Approach |  | SB Approach |  | EB Approach |  | WB Approach |  | Overall
|  | Left Lane | Right Lane | Left Lane | Right Lane | Left Lane | Right Lane | Left Lane | Right Lane | Intersection
Capacity
| HCM2010 | 908 | 921 | 656 | 681 | 923 | 936 | 793 | 812
| RODEL | 2224.2 |  | 1924 |  | 2239.8 |  | 2099
| Synchro, HCM2010 | 881 | 892 | 638 | 660 | 893 | 907 | 769 | 788
| SimTraffic | N/A | N/A | N/A | N/A | N/A | N/A | N/A | N/A
| VISSIM | N/A | N/A | N/A | N/A | N/A | N/A | N/A | N/A
v/c Ratio
| HCM2010 | 0.22 | 0.25 | 0.22 | 0.24 | 0.15 | 0.16 | 0.43 | 0.47
| RODEL | 0.177 |  | 0.149 |  | 0.119 |  | 0.315
| Synchro, HCM2010 | 0.221 | 0.246 | 0.223 | 0.243 | 0.147 | 0.164 | 0.427 | 0.47
| SimTraffic | N/A | N/A | N/A | N/A | N/A | N/A | N/A | N/A
| VISSIM | N/A | N/A | N/A | N/A | N/A | N/A | N/A | N/A
Average Delay (seconds)
| HCM2010 | 6.4 | 6.3 | 8 | 8.1 | 5.2 | 5.3 | 10 | 10.6
| RODEL | 2.9 |  | 3 |  | 2.5 |  | 4.1
| Synchro, HCM2010 | 6.4 | 6.6 | 8.4 | 8.4 | 5.5 | 5.6 | 10.3 | 10.9
| SimTraffic | 6.3828 |  | 5.3196 |  | 4.8349 |  | 8.1486
| VISSIM | 1.53 |  | 3.47 |  | 1.12 |  | 3.05
Field Measured
Maximum Delay (seconds)
| HCM2010 | N/A | N/A | N/A | N/A | N/A | N/A | N/A | N/A
| RODEL | 3.2 |  | 3.4 |  | 2.7 |  | 4.6
| Synchro, HCM2010 | N/A | N/A | N/A | N/A | N/A | N/A | N/A | N/A
| SimTraffic | N/A | N/A | N/A | N/A | N/A | N/A | N/A | N/A
| VISSIM | 14.84 |  | 24.28 |  | 15.8 |  | 30.97
Field Measured
Average Queue (ft)
| HCM2010 | N/A | N/A | N/A | N/A | N/A | N/A | N/A | N/A
| RODEL | N/A | N/A | N/A | N/A | N/A | N/A | N/A | N/A
| Synchro, HCM2010 | N/A | N/A | N/A | N/A | N/A | N/A | N/A | N/A
| SimTraffic | 23 | 15 | 25 | 25 | 13 | 7 | 41 | 35
| VISSIM | 0.4 |  | 1.1 |  | 0.2 |  | 1.7
Field Measured
95th Percentile Queue (ft)
| HCM2010 | 21.1 | 24.3 | 21.2 | 23.6 | 12.9 | 14.6 | 53.6 | 63.3
| RODEL | 15 |  | 12.5 |  | 10 |  | 35
| Synchro, HCM2010 | 25 | 25 | 25 | 25 | 25 | 25 | 50 | 75
| SimTraffic | 53 | 42 | 56 | 52 | 37 | 29 | 73 | 66
| VISSIM | 0 |  | 0 |  | 0 |  | 16.5
Field Measured
Maximum Queue (ft)
| HCM2010 | N/A | N/A | N/A | N/A | N/A | N/A | N/A | N/A
| RODEL | 5 |  | 5 |  | 2.5 |  | 12.5
| Synchro, HCM2010 | N/A | N/A | N/A | N/A | N/A | N/A | N/A | N/A
| SimTraffic | 68 | 56 | 71 | 65 | 45 | 39 | 89 | 87
| VISSIM | 83 |  | 108.7 |  | 60.6 |  | 149.8
Field Measured

## PM
SOFTWARE COMPARISON - PM PEAK HOUR
|  | NB Approach |  | SB Approach |  | EB Approach |  | WB Approach |  | Overall
|  | Left Lane | Right Lane | Left Lane | Right Lane | Left Lane | Right Lane | Left Lane | Right Lane | Intersection
Capacity
| HCM2010 | 703 | 726 | 866 | 881 | 757 | 778 | 813 | 831
| RODEL | 1987.8 |  | 2180.7 |  | 2056.2 |  | 2122.3 |  | 8347
| Synchro, HCM2010 | 703 | 726 | 866 | 881 | 758 | 778 | 814 | 832
| SimTraffic | N/A | N/A | N/A | N/A | N/A | N/A | N/A | N/A
| VISSIM | N/A | N/A | N/A | N/A | N/A | N/A | N/A | N/A
v/c Ratio
| HCM2010 | 0.28 | 0.3 | 0.32 | 0.35 | 0.37 | 0.41 | 0.22 | 0.24
| RODEL | 0.191 |  | 0.246 |  | 0.297 |  | 0.184 |  | 0.21768
| Synchro, HCM2010 | 0.276 | 0.302 | 0.316 | 0.349 | 0.371 | 0.406 | 0.221 | 0.244
| SimTraffic | N/A | N/A | N/A | N/A | N/A | N/A | N/A | N/A
| VISSIM | N/A | N/A | N/A | N/A | N/A | N/A | N/A | N/A
Average Delay (seconds)
| HCM2010 | 8.7 | 8.5 | 7.6 | 8 | 9.3 | 9.8 | 6.7 | 6.9 | 8.3
| RODEL | 3.2 |  | 3.5 |  | 3.8 |  | 2.9 |  | 3.41
| Synchro, HCM2010 | 8.7 | 8.8 | 7.8 | 8.2 | 9.6 | 10 | 7 | 7.1 | 8.5
| SimTraffic | 7.1952 |  | 6.5037 |  | 7.8212 |  | 6.2262 |  | 7
| VISSIM | 2.8 |  | 3 |  | 2.5 |  | 2 |  | 2.8
| Field Measured | 3.7 |  | 4.9 |  | 3.5 |  | 3.9 |  | 4
Maximum Delay (seconds)
| HCM2010 | N/A | N/A | N/A | N/A | N/A | N/A | N/A | N/A
| RODEL | 3.7 |  | 3.9 |  | 4.2 |  | 3.2
| Synchro, HCM2010 | N/A | N/A | N/A | N/A | N/A | N/A | N/A | N/A
| SimTraffic | N/A | N/A | N/A | N/A | N/A | N/A | N/A | N/A
| VISSIM | 18.6 |  | 20.7 |  | 16 |  | 17.5 |  | 25.4
Field Measured
Average Queue (ft)
| HCM2010 | N/A | N/A | N/A | N/A | N/A | N/A | N/A | N/A
| RODEL | N/A | N/A | N/A | N/A | N/A | N/A | N/A | N/A
| Synchro, HCM2010 | N/A | N/A | N/A | N/A | N/A | N/A | N/A | N/A
| SimTraffic | 31 | 27 | 32 | 26 | 40 | 31 | 23 | 18
| VISSIM | 1.2 |  | 0.8 |  | 1.6 |  | 0.7
| Field Measured | 0 |  | 0 |  | 0 |  | 0
95th Percentile Queue (ft)
| HCM2010 | 28.1 | 31.8 | 34.1 | 39.6 | 42.8 | 49.6 | 21.1 | 23.9
| RODEL | 17.5 |  | 25 |  | 27.5 |  | 15
| Synchro, HCM2010 | 25 | 25 | 25 | 50 | 50 | 50 | 25 | 25
| SimTraffic | 61 | 54 | 64 | 58 | 68 | 60 | 54 | 45
| VISSIM | 0 |  | 0 |  | 16.6 |  | 0
| Field Measured | 50 |  | 125 |  | 25 |  | 50
Maximum Queue (ft)
| HCM2010 | N/A | N/A | N/A | N/A | N/A | N/A | N/A | N/A
| RODEL | 7.5 |  | 10 |  | 10 |  | 5
| Synchro, HCM2010 | N/A | N/A | N/A | N/A | N/A | N/A | N/A | N/A
| SimTraffic | 81 | 58 | 83 | 67 | 83 | 68 | 68 | 45
| VISSIM | 135.5 |  | 97.1 |  | 88.6 |  | 86.5
| Field Measured | 100 |  | 350 |  | 150 |  | 125